## Full 1
LCS020 | U |  | Sistema "VELUX" de ventana per a coberta plana.
Finestra per a coberta plana, model CVP 060060 0073U "VELUX", practicable amb obertura projectant d'accionament manual fins a 15 cm mitjançant barra telescòpica, de 60x60 cm, marc i fulla de PVC, color blanc, amb aïllament interior de poliestirè.
Codi |  | Unitat |  | Descripció | Rendiment | Preu unitari | Import
1 |  |  |  | Materials
mt24vqp006a |  | U |  | Finestra per a coberta plana, model CVP 060060 0073U "VELUX", practicable amb obertura projectant d'accionament manual fins a 15 cm mitjançant barra telescòpica, de 60x60 cm, marc i fulla de PVC, color blanc, amb aïllament interior de poliestirè, cúpula exterior transparent, parabòlica, ISD 0000, de polimetilmetacrilat (PMMA), doble envidriament interior aïllant de seguretat (73Q) (vidre interior laminar de 3+3 mm, cambra d'aire reomplerta de gas argó de 14,5 mm, vidre exterior Float de 4 mm amb recobriment aïllant i separador d'acer inoxidable). | 1 | 684 | 684
[5 empty] | Subtotal materials: |  | 684
2 |  |  |  | Mà d'obra
mo011 |  | h |  | Oficial 1ª muntador. | 1.678 | 29.34 | 49.23
mo080 |  | h |  | Ajudant muntador. | 0.839 | 25.28 | 21.21
[5 empty] | Subtotal mà d'obra: |  | 70.44
3 |  |  |  | Costos directes complementaris
|  | % |  | Costos directes complementaris | 2 | 754.44 | 15.09
Cost de manteniment decennal: 307,81€ en els primers 10 anys. |  |  |  |  | Costos directes (1+2+3): |  | 769.53